## PREDMJER
Red.br. | O.T.U. | OPIS RADA | PREDMJER | Jed.mj. | Količina | Jed.cij. | Cijena
1. |  | PRIPREMNI RADOVI
1.1. |  | ISKOLČENJE TRASE I OBJEKATA
1.1.1. | 1-02. | Iskolčenje trase i objekata. Sva geodetska mjerenja kojima se podaci iz projekta prenose na teren ili s terena u projekte, za cijelo vrijeme građenja, odnosno do predaje radova investitoru, a mjeri se i plaća po km trase i površina uz ceste. U cijenu održavanja osi trase uključena su sva potrebna mjerenja i iskolčenja za sve devijacije, regulacije, pristupne ceste, platoe, ogradu, pozajmišta materijala, objekte, zidove, deponije i drugo, u toku rada i pri tehničkom prijemu te izvođač nema pravo na posebnu naknadu za ove radove. | sa situacije
|  | Iskolčenje trase | 0.07km | km | 0.07 |  | 0
1.2. |  | UKLANJANJE I RUŠENJE POSTOJEĆIH BETONSKIH OBJEKATA
1.2.1. | 1-03.2 | Rušenje i uklanjanje postojećih betonskih površina. Stavka obuhvaća rušenje i uklanjanje postojećih betonskih elemenata, bez nanošenja štete na ostalim objektima i posjedima uz cestu. Sav materijal potrebno je stalno zbrinuti sukladno pozitivnim propisima. U cijeni je uključen utovar, istovar, prijevoz s razastiranjem te sav ostali rad, oprema i materijal potreban za potpuno dovršenje stavke. Obračun je po m3 uklonjenih, odloženih i propisno zbrinutih betonskih površina. Izvedba, kontrola kakvoće i obračun prema O.T.U. 1-03.2. | sa situacije i terenskog obilaska
|  | Rušenje i uklanjanje postojećih betonskih površina | 17m3 | m3 | 17 |  | 0
1.3. |  | IZMJEŠTANJE I ZAŠTITA POSTOJEĆIH INSTALACIJA
1.3.1. | 1-03.4 | Zaštita postojećih komunalnih i drugih instalacija, kao što su podzemni vodovi električne energije, plinovodi, telekomunikacijski vodovi, toplovodi, vodovodi, kanalizacije i drugo. Radove izvode specijalizirane organizacije po posebnim odredbama i tehničkim uvjetima za pojedinu vrstu radova. Količine radova koje je obavila specijalizirana komunalna organizacija ovjerava ovlašteni nadzorni inženjer. Plaća se na osnovi ovjerenih količina izvršenih radova, prema troškovniku odgovarajuće specijalizirane komunalne radne organizacije. Stavka uključuje građevinske radove. U ovoj stavci predviđa se zaštita instalacije betonskom oblogom (0.5m3/m1) za slučajeve kada se pojavi instalacija koja nije bila obuhvaćena zasebnim projektom. Obračun se vrši po metru dužnom zaštićene instalacije. | sa situacije i terenskog obilaska
|  | Zaštita instalacija | 40m1 | m1 | 40 |  | 0
1.4. |  | SPUŠTANJE/PODIZANJE OKANA
1.4.1. | 1-03.4 | Spuštanje okna. Jedinična cijena obuhvaća: vađenje poklopaca i okvira poklopaca odgovarajućim tehnološkim postupkom, štemanje stijenki i uređenje stjenki okna na novu visinu, ponovna izrada i ugradnja okvira poklopaca i poklopaca te sve ostalo potrebno za kompletno dovršenje radova. Obračun po komadu. | sa situacije i terenskog obilaska
|  | Spuštanje okna | 1kom | kom | 1 |  | 0
1.4.2. | 1-03.4 | Podizanje okna. Stavka i njezina jedinična cijena obuhvaća: vađenje poklopaca i okvira poklopaca odgovarajućim tehnološkim postupkom, dobetoniranje stijenki okna na unaprijed određenu novu visinu te uređenje stjenki okna na novu visinu, ponovna ugradnja okvira poklopaca i poklopaca i sve ostalo potrebno za kompletno dovršenje radova. Obračun po komadu. | sa situacije i terenskog obilaska
|  | Podizanje okna | 1kom | kom | 1 |  | 0
1.5. |  | FREZANJE ASFALTNIH POVRŠINA
1.5.1. |  | Frezanje asfaltnih slojeva postojećeg kolnika debljine do 8 cm, s utovarom u prijevozno sredstvo i odvozom na mjesto oporabe ili zbrinjavanja. Obračun je po m3 frezanih asfaltnih slojeva kolničke konstrukcije. | iz iskaza količina
|  | Frezanje asfaltnih slojeva postojećeg kolnika | 52m2 x 0.08m=5m3 | m3 | 5 |  | 0
1.6. |  | PROJEKT IZVEDENOG STANJA
1.6.1. | 1-02.6. | Izrada projekta izvedenog stanja (uključivo građevinske i geodetske podatke). Nakon završetka građevinskih radova potrebno je izvesti snimku izvedenog stanja, izradit projekt izvedenog stanja i predati investitoru u obliku nacrta i elektr. kopije (CD).
|  | Projekt izved. stanja trase cesta |  | kom | 1 |  | 0
1.7. |  | PROJEKTANTSKI NADZOR
1.7.1. |  | Projektantski nadzor, izlazak projektanta na gradilište ili izrada prilagodbe tehničkog detalja u obliku upute za izvođenje, upisa u građevinski dnevnik ili dostave potpisano tehničkog izvatka. Obračun po komadu-broju isporučene usluge od strane projektanta. |  | kom | 3 |  | 0
1. |  | PRIPREMNI RADOVI - UKUPNO |  |  |  |  | 0
2. |  | ZEMLJANI RADOVI
2.1. |  | ISKOPI
2.1.1. | 1-03.2 | Iskop postojećeg kolnika do dubine novo projektirane kolničke konstrukcije. Potrebno je iskopati postojeću kolničku konstrukciju te posteljicu dovesti u stanje pogodno za postavljanje nove kolničke konstrukcije. Kote planuma posteljice mogu odstupati od projektiranih najviše za ± 1 cm. Ovom stavkom su predviđeni radovi na iskopu i utovaru iskopane kolničke konstrukcije u prijevozno sredstvo, prijevoz na mjesto oporabe ili zbrinjavanja koju osigurava izvoditelj te zaštita postojećih komunalnih instalacija prema naputku pojedinih komunalnih društava. Obračun se vrši po m3 iskopane i odvezene kolničke konstrukcije. | iz iskaza količina
|  | Iskop postojećeg kolnika - tamponski dio | 15m3 | m3 | 15 |  | 0
2.2. |  | UREĐENJE TEMELJNOG TLA
2.2.1. | 2-08.1 | Uređenje temeljnog tla mehaničkim zbijanjem. U cijenu je uključeno prethodno čišćenje te planiranje i rad potreban za postizanje optimalne vlažnosti vezanih tala, vlaženjem ili rahljenjem i sušenjem. Ovaj rad obuhvaća sve radove koji se moraju obaviti kako bi se sraslo tlo osposobilo da bez štetnih posljedica preuzme opterećenje od nasipa i kolničke konstrukcije i prometno opterećenje. Dubina do koje se uređuje temeljno tlo određena je projektom a iznosi do 50 cm, ovisno o vrsti tla. Potrebni Ms = 25 MPa
|  | Kod stjenovitih tla u usjeku u cijeni je uključeno izravnanje slojem usitnjenog kamenog materijala debljine do 20 cm sa zbijanjem. Rad se mjeri i obračunava po kvadratnom metru potpuno uređenog temeljnog tla. | iz poprečnih profila
|  | Temeljno tlo | 50m2 | m2 | 50 |  | 0
2.2.2. | 2-08.2 | Zamjena sloja slabo-nosivog tla čistim kamenim materijalom Rad uključuje iskop sloja slabog materijala u temeljnom tlu s odvozom na mjesto zbrinjavanja koje osigurava izvođač, te njegovu zamjenu izradom zbijenog nasipanog sloja od čistog kamenog materijala iz pozajmišta (uključena dobava i doprema zamjenskog materijala). Zamjena se vrši kada se u temeljnom tlu mehaničkim zbijanjem ne mogu postići projektna zbijenost.
|  | Zamjenu materijala predvidjeti u debljini 0.50 m u 1 sloju, iznimno u dva sloja ukupne debljine 1,0m ukoliko se ne može postići potrebita zbijenost. Potrebno ostvariti Ms= 40 MPa. Za zamjenu materijala koristiti čisti kameni materijal. Zbijenost zamjenskog materijala mora odgovarati zahtjevima OTU. Izvođač mora osigurati i sva potrebna ispitivanja radi uvida u njegovu kakvoću. Primjenu tog materijala mora odobriti nadzorni inženjer. Obračun se vrši po metru kubnom zamijenjenog materijala u zbijenom stanju. | iz iskaza količina
|  | Zamjena materijala trase cesta | 80m2 x 0,7=56m2 x 0,5m =28m3 | m3 | 28 |  | 0
2.2.3. | 2-08.4 | Uređenje slabonosivog tla geotekstilom. Stavka obuhvaća dobavu, dopremu i postavljanje geotekstila za odvajanje sraslog tla i zamjenskog materijala, od 100% reguliranih polipropilenskih (PP) vlakana UV stabilnih, površinske mase 300g/m2, debljine 2,9 mm. Rad mora biti obavljen u skladu s projektom, i prema OTU, te uključuje sve materijale, radove, opremu i ostalo potrebno za dovršenje posla. Obračun radova po metru kvadratnom postavljenog geotekstila. | iz iskaza količina
|  | Uređenje geotekstilom trase cesta | 56m2*1,1(preklopi)=62m2 | m2 | 62 |  | 0
2.4. |  | IZRADA POSTELJICE
2.4.1. | 2-10.2 | Izrada posteljice od miješanih materijala Strojna izrada posteljice od miješanih materijala, završnog sloja usjeka ili nasipa, ujednačene nosivosti, s grubim i finim planiranjem, eventualnom sanacijom pojedinih manjih površina slabijeg materijala i zbijanjem do tražene zbijenosti uz potrebno vlaženje ili sušenje, sve prema projektu. Potrebno ostvariti Ms= 40 MPa. U cijeni je uključen sav rad, materijal, transport, oprema i ostalo potrebno za potpuno dovršenje uređene i zbijene posteljice. Rad na uređenju posteljice mjeri se u metrima kvadratnim uređene i zbijene posteljice. | iz poprečnih profila
|  | Posteljica od mješanih materijala | 165m2 | m2 | 165 |  | 0
2.5. |  | IZRADA NASIPA
2.5.1. | 2-09. | Nabava materijala za izradu nasipa od kamenih materijala, Sz≥100 %, Ms≥40 MN/m2, sa prijevozom do mjesta ugradnje. Ova stavka obuhvaća nabavu materijala, iskop materijala iz pozajmišta, utovar i istovar na mjesto ugradnje. Obračun se mjeri u kubičnim metrima stvarno ugrađenog i zbijenog nasipa. U jediničnu cijenu uključena su i prethodna ispitivanja ugradljivosti, izrada probnog polja te kontinuirana tekuća ispitivanja tijekom ugradnje putem terenskog geomehaničkog laboratorija. | iz poprečnih profila
|  | Nasip od mješanih materijala iz iskopa | 15m3 | m3 | 15 |  | 0
2. |  | ZEMLJANI RADOVI - UKUPNO |  |  |  |  | 0
3. |  | OBORINSKA ODVODNJA
3.1. |  | UGRADNJA RUBNJAKA
3.1.1. | 3-04.7.1. | Ugradnja rubnjaka (na podlozi od betona klase C 16/20) od predgotovljenih betonskih elemenata klase C 35/45, dimenzija 15/25 cm. Postavljanje rubnjaka prema detaljima iz projekta. Obračun je po m1 izvedenog rubnjaka, a u cijeni je uključena izvedba podloge, nabava i doprema predgotovljenih elemenata i betona, privremeno uskladištenje i razvoz, svi prijevozi i prijenosi, priprema podloge, rad na ugradnji s obradom sljubnica, njega betona te sav potreban dodatni rad, oprema i materijal što je potreban za potpuno dovršenje stavke. Izvedba, kontrola kakvoće i obračun prema OTU 3-04.7.1. | prema situaciji i poprečnim presjecima
|  | Ugradnja rubnjaka | 10m1 | m1 | 10 |  | 0
3.1.2. |  | Kanal za linijsku odvodnju od polimer betona sa rešetkom od lijevanog željeza, razreda opterećenja D400, nominalne širine 300 mm. Stavkom je obuhvaćena nabava i ugradnja linijskog kanala, rešetke, betonske podloge, revizijskog elementa te svi radovi s priborom za montažu do potpune funkcionalnosti. Rubovi kanala ojačani su kutnikom od pocinčanog čelika debljine 4mm koji služi kao dosjed za polaganje pokrovne rešetke. Kanal se izvodi polaganjem u ploču objekta prije betoniranja ploče te je kod betoniranja ploče potrebno obratiti pažnju na dobru ugradnju betona oko kanala. Gornji rub rešetke se izvodi u razini 2-5 mm ispod kote gotove završne okolne površine. Obračun po m1. | sa situacije
|  | Kanal za linijsku odvodnju sa rešetkom | 12m1 | m1 | 12 |  | 0
3.1.3. | 3-04.2. | Izrada podložnog sloja od pijeska u jednom sloju od 10cm, na cijeloj širini dna, za polaganje cestovne kanalizacije, koja mora biti isplanirana i sabijena prema zahtjevima iz projekta. Obračun je po m3 ugrađenog pijeska podloge projektiranih dimenzija, a u cijeni je uključena izrada posteljice s eventualnim mjestimičnim sanacijama dna iskopa; nabava pijeska za podložni sloj i ostalog materijala (podlošci, jahači ili drugi umeci), utovar, svi prijevozi i prijenosi, istovar, ugradnja u jednom ili dva sloja, razastiranje i nabijanje na projektirane nagibe i mjere kao i sav pomoćni pribor, materijal i rad koji se koristi za osiguranje položaja cijevi. Izvedba, kontrola kakvoće i obračun prema OTU 3-04.2 i 3-04.2.1. | sa situacije
|  | Izrada podložnog sloja | 0.10m x 16m x 0.50=2m3 | m3 | 2 |  | 0
3.1.4. | 3-04.3. | Nabava, prijevoz i ugradnja kanalizacijskih cijevi PVC (polivinil klorid) SN 8, DN 160 mm. Polaganje kanalizacijskih vodonepropusnih cijevi na pripremljenu podlogu u projektiranom nagibu sa spajanjem prema detaljima iz projekta ili uputama proizvođača. Obračun je u m1 ugrađene kanalizacijske cijevi, a u cijeni je uključena nabava cijevi, svi prijevozi i prijenosi, istovar uz kanalizacijski rov, privremeno skladištenje i razvoz duž rova, spuštanje u rov i ugradnja prema uvjetima iz projekta, te sav rad, dodatni materijal i pribor potreban za potpunu propisanu ugradnju i spajanje cijevi, ugradnja i spajanje cijevi međusobno kao i na revizijska okna i slivnike da se postigne vodonepropusnost, uključivo ispitivanje vodonepropusnosti. Izvedba, kontrola kakvoće i obračun prema OTU 3-04.3. | sa situacije
|  | Kanalizacijske cijevi SN8 DN160 | 16m1 | m1 | 16 |  | 0
3.1.5. | 3-04.3. | Betoniranje obloge kanalizacijske cijevi betonom klase C 25/30. Obračun je po m3 ugrađenog betona po projektiranom presjeku, a u cijeni je uključena dobava betona, prijevozi, izrada i demontaža oplate i skele, rad na ugradbi i njezi betona, te sav drugi potrebni rad i materijal. | sa situacije
|  | Obloga cijevi | 2m3 | m3 | 2 |  | 0
3. |  | OBORINSKA ODVODNJA - UKUPNO |  |  |  |  | 0
4. |  | BETONSKE KONSTRUKCIJE
4.1. |  | PARAPETNI ZIDOVI
4.1.1. | 4-01. 7-01. 7-01.4 | Betoniranje parapetnog zida betonom klase C 30/37. Betoniranje zida izvan temelja, u propisno izrađenoj i postavljenoj oplati koja osigurava položaj i mjere u svemu prema nacrtima, detaljima i uvjetima iz projekta. Obračun je po m3 ugrađenog betona prema projektu, a u cijeni je uključena nabava betona, svi prijevozi i prijenosi, izrada, montaža i demontaža oplate i skele, rad na ugradnji i njezi betona, sav drugi rad, oprema i materijal potrebni za potpuno dovršenje stavke. Armatura se obračunava posebno. Izvedba, kontrola kakvoće i obračun prema OTU 4-01., 7-01. i 7-01.4. | iz situacije
|  | Betoniranje parapetnog zida | 6m x 0.60 x 0.30 x 1.2=2m3 | m3 | 2 |  | 0
4.1.2. | 7-00.2. 7-01.5. 3-05.5 | Nabava, prijevoz i ugradnja armature rebrasta armatura, B500B (Q335). Prema specifikacijama iz projekta. Obračunava se po kilogramu (kg) ugrađene armature prema specifikacijama iz projekta, a u cijeni je uključena nabava čelika za armiranje; razvrstavanje i čišćenje, sječenje i savijanje; doprema na gradilište, privremeno skladištenje, prijevozi i prijenosi; postavljanje, podlaganje i vezanje te eventualno zavarivanje uključivo izradu skela za rad na postavljanju armature kao i sav ostali rad, oprema i materijal potrebni za dovršenje stavke i postavljanje u projektirani položaj. Izvedba, kontrola kakvoće i obračun prema OTU 7-00.2., 7-01.5. i 3-05.5
|  | Armatura B500B | 2m3 x 20kg/m3=40kg | kg | 40 |  | 0
4.2. |  | IZRADA BETONSKIH POVRŠINA
4.2.1. | 5-01. | Strojna izrada nosivog sloja (d=15.0 cm) od drobljenog kamenog materijala najvećeg zrna 32 mm bez veziva, u debljini prema projektu. U cijenu je uključena dobava kamenih drobljenih zrnatih materijala kakvoće i granulometrije prema zahtjevima projekta i OTU, utovar, prijevoz, i ugradba (strojno razastiranje, planiranje i zbijanje do modula stišljivosti Ms=100Mpa i stupnja zbijenosti Sz=100%) na uređenu i preuzetu podlogu. Obračun prema metru kubnom ugrađenog materijala u zbijenom stanju. | iz iskaza količina
|  | Izrada nosivog sloja betonskih površina | 10.50m3 x 1.1=12m3 | m3 | 12 |  | 0
4.2.2. | 5-01. | Betoniranje betonskih površina klase betona C 30/37, debljine 15 cm. Stavka obuhvaća nabavu, prijevoz i ugradnju betona. Obračun je po m3 ugrađenog betona. | sa situacije i poprečnih profila
|  | Betoniranje betonskih površina | 72m2 x 0.15m=11m3 x 1.2=14m3 | m3 | 14 |  | 0
4.2.3. | 7-00.2. 7-01.5. 3-05.5 | Nabava, prijevoz i ugradnja armature rebrasta armatura, B500B (Q335). Prema specifikacijama iz projekta. Obračunava se po kilogramu (kg) ugrađene armature prema specifikacijama iz projekta, a u cijeni je uključena nabava čelika za armiranje; razvrstavanje i čišćenje, sječenje i savijanje; doprema na gradilište, privremeno skladištenje, prijevozi i prijenosi; postavljanje, podlaganje i vezanje te eventualno zavarivanje uključivo izradu skela za rad na postavljanju armature kao i sav ostali rad, oprema i materijal potrebni za dovršenje stavke i postavljanje u projektirani položaj. Izvedba, kontrola kakvoće i obračun prema OTU 7-00.2., 7-01.5. i 3-05.5
|  | Armatura B500B | 14m3 x 25kg/m3=350kg | kg | 350 |  | 0
4. |  | BETONSKE KONSTRUKCIJE - UKUPNO |  |  |  |  | 0
5. |  | KOLNIČKA KONSTRUKCIJA
5.1. |  | ZAREZIVANJE ASFALTA
5.1.1. |  | Zarezivanje (piljenje) asfalta postojećeg kolnika na početku zahvata. Rad obuhvaća zarezivanje kolnika specijalnim strojevima radi iskopa postojeće kolničke konstrukcije i pripreme za ugradnju slojeva nove. Obračun radova po m1 zarezanog kolnika. | sa situacije
|  | Zarezivanje asfalta | 30m1 | m1 | 30 |  | 0
5.2. |  | IZRADA NOSIVIH SLOJEVA OD DROBLJENOG KAMENOG MATERIJALA
5.2.1. | 5-01. | Strojna izrada nosivog sloja (d=20.0 cm) od drobljenog kamenog materijala najvećeg zrna 63 mm bez veziva, u debljini prema projektu. U cijenu je uključena dobava kamenih drobljenih zrnatih materijala kakvoće i granulometrije prema zahtjevima projekta i OTU, utovar, prijevoz, i ugradba (strojno razastiranje, planiranje i zbijanje do modula stišljivosti Ms=100Mpa i stupnja zbijenosti Sz=100%) na uređenu i preuzetu podlogu. Obračun prema metru kubnom ugrađenog materijala u zbijenom stanju. | iz iskaza količina
|  | Izrada nosivog sloja kolnika | 8.50 x 1.1=10m3 | m3 | 10 |  | 0
5.3. |  | IZRADA ASFALTNIH SLOJEVA
5.3.1. | 5-04. | Strojna izrada nosivog sloja, proizvedenog i ugrađenog po vrućem postupku, vrste bitumena i mješavine prema potvrđenom radnom sastavu AC22 base 50/70 AG6 M2, u sloju debljine 6,0 cm. U cijenu je uključen sav rad, materijal, oprema i ostalo potrebno za dovršetak posla. Obračun u metrima kvadratnim gornje površine stvarno položenog i ugrađenog sloja sukladno projektu. | sa situacije |  |  |  | 0
|  | Izrada nosivog sloja kolnika | 102m2 x 1.2=123m2 | m2 | 123 |  | 0
5.3.2. | 6-03. | Izrada bitumenskog međusloja za sljepljivanje asfaltnih slojeva kationskom bitumenskom emulzijom u količini od 0,30 kg/m2. U cijeni su sadržani svi troškovi nabave materijala, prijevoz, oprema i sve ostalo što je potrebno za potpuno izvođenje radova. Obračun je po m2 stvarno poprskane površine. Izvedba, kontrola kakvoće i obračun prema OTU 6-01. | sa situacije |  |  |  | 0
|  | Izrada bitumenskog međusloja | 123m2 | m2 | 123 |  | 0
5.3.3. | 6-03. | Izrada izravnavajućeg nosivog sloja (vrlo teško prometno opterećenje) AC 16 base 50/70 AG6 M2. U cijeni su sadržani svi troškovi nabave materijala, proizvodnje i ugradnje asfaltne mješavine, prijevoz, oprema i sve ostalo potrebno za potpuno izvođenje radova. Obračun je po m3 ugrađenog nosivog sloja. Izvedba i kontrola kakvoće prema (HRN EN 13108-1) i tehničkim svojstvima i zahtjevima za građevne proizvode za proizvodnju asfaltnih mješavina i za asfaltne slojeve kolnika. | iz iskaza količina |  |  |  | 0
|  | Izrada izravnavajućeg nosivog sloja | 3m3 x 2.5t/m3 =7.5t | t | 7.5 |  | 0
5.3.4. | 6-03. | Strojna izrada habajućeg sloja, proizvedenog i ugrađenog po vrućem postupku, vrste bitumena i mješavine prema potvrđenom radnom sastavu AC11 surf 50/70 AG3 M3, u sloju debljine 4,0 cm. Uključuje špricanje kolnika bitumenskom emulzijom između asfaltnih slojeva u približnoj količini od 0.3 kg/m2 U cijenu je uključen sav rad, materijal, oprema i ostalo potrebno za dovršetak posla. Obračun u metrima kvadratnim gornje površine stvarno položenog i ugrađenog sloja sukladno projektu. | sa situacije |  |  |  | 0
|  | Izrada habajućeg sloja kolnika | 102m2 x 1.2 + 30m2(uklopi)=153m2 | m2 | 153 |  | 0
5. |  | KOLNIČKA KONSTRUKCIJA - UKUPNO |  |  |  |  | 0
| Red.br. | OPIS RADA |  | Cijena
| 1. | PRIPREMNI RADOVI |  | 0 |  |  | €
| 2. | ZEMLJANI RADOVI |  | 0 |  |  | €
| 3. | OBORINSKA ODVODNJA |  | 0 |  |  | €
| 4. | BETONSKE KONSTRUKCIJE |  | 0 |  |  | €
| 5. | KOLNIČKA KONSTRUKCIJA |  | 0 |  |  | €
|  | UKUPNO: |  | 0 |  |  | €