## Sheet1
TROŠKOVNIK
VODOINSTALATERSKI RADOVI U PROSTORIJAMA U VLASNIŠTVU GRADA CRIKVENICE
Napomena: U jediničnu cijenu svake stavke uračunata je nabava materijala, prijevoz materijala na gradilište te sav rad potreban za finalizaciju stavke.
Red. broj | Opis stavke | jed. mjera | količina | jed.cijena (€) | ukupno (€)
1. | Iskop rova za izradu kanalizacionog ili vodovodnog priključka bez obzira na vrstu tla ili vrstu završnog sloja(beton, asfalt) komplet sa izradom posteljice zatrpavanjem i zbrinjavanjem viška materijala iz iskopa. Obračun po m3 iskopanog materijala.
1.1. | ručno | m3 | 1
1.2. | strojno | m3 | 2
1.3. | pješčana posteljica | m3 | 1
2. | Izrada (štemanje) šliceva dubine do 10 cm i širine do 10 cm u zidu ili podu za montažu vodovodnih cijevi i odvodnih cijevi presjeka do 50mm te za detekciju kvara na instalacijama sa odvozom i zbrinjavanjem viška materijala.
2.1. | u zidu bez obzira na vrstu materijala | m´ | 20
2.2. | u slojevima poda od cementnog estriha ili armiranog betona | m´ | 20
3. | Izrada (štemanje) šliceva dubine do 25cm i širine do 25cm u zidu ili podu za montažu odvodnih cijevi presjeka od 75mm do 160 mm, te za detekciju kvara na kanalizaciji sa odvozom i zbrinjavanjem viška materijala.
3.1. | u zidu bez obzira na vrstu materijala | m´ | 30
3.2. | u slojevima poda od cementnog estriha ili armiranog betona | m´ | 20
4. | Ugradnja propusnih ventila od 1/2"ili 3/4" sa niklovanom kapom:
4.1. | ventili za Zn ili PPR cijevi | kom. | 5
4.2. | ventili za Alupex cijevi | kom. | 5
5. | Ugradba kutnih ventila. | kom. | 15
6. | Dobava i ugradnja kuglastih ventila:
6.1. | 1/2" | kom. | 5
6.2. | 3/4" | kom. | 2
6.3. | 1" | kom. | 1
7. | Dobava i ugradnja redukcijskih ventila:
7.1. | 1/2" | kom. | 1
7.2. | 3/4" | kom. | 1
7.3. | 1" | kom. | 1
8. | Zamjena sigurnosnog ventila bojlera. | kom. | 4
9. | Zamjena fleksibilnih cijevi bojlera | kom. | 6
10. | Demontaža oštećenih sanitarnih uređaja, WC školjke, umivaonici, sudoperi, pisoari, kade, bojleri, vodokotlići i sl. te odvoz i zbrinjavanje. | kom. | 30
11. | Dobava te montaža sanitarnih uređaja sa svim spojnim materijalom i brtvljenjem :
11.1. | WC školjka podna | kom. | 6
11.2. | WC školjka viseća | kom. | 2
11.3. | ispirač WC školjke visokomontažni ili niskomontažni. | kom. | 5
11.4. | ugradbeni ispirač WC školjke (kao Geberit ili jednakovrijedan _________________). | kom. | 1
11.5. | tipkalo za ugradbene ispirače WC školjki raznih modela | kom. | 4
11.6. | daska WC školjke od ABSa | kom. | 20
11.7. | umivaonik dim: 60x40cm | kom. | 10
11.8. | umivaonik picolo, dim: 50x25cm | kom. | 4
11.9. | sifon umivaonika | kom. | 14
11.10. | jednoručna mješalica umivaonika | kom. | 14
11.11. | senzorska mješalica umivaonika | kom. | 5
11.12. | pisoar zidni | kom. | 8
11.13. | ispirač pisoara sa potisnim ventilom | kom. | 4
11.14. | Ispirač pisoara sa senzorskom aktivacijom | kom. | 8
11.15. | sifon pisoara | kom. | 8
11.16. | tuš kada (stakloplastika, )dim. 90x90cm bez obzira na oblik (kvadratni, polukružni)komplet sa oblogom i sifonom. | kom. | 2
11.17. | jednoručna mješalica za tuš | kom. | 2
11.18. | fleksibilno crijevo sa "slušalicom" tuša | kom. | 4
11.19. | zidni nosač "slušalice" tuša | kom. | 4
11.20. | tipska tuškabina (aluminij,staklo),dim. 90x90cm bez obzira na oblik (kvadratni, polukružni). | kom. | 2
11.21. | jednoručna mješalica sudopera | kom. | 2
11.22. | sifon sudopera | kom. | 4
11.23. | bojler, niskomontažni ili visokomontažni 5 litara | kom. | 3
11.24. | bojler, niskomontažni ili visokomontažni 50 litara | kom. | 4
11.25. | ogledalo sa etažerom | kom. | 10
11.26. | držači wc papira | kom. | 10
11.27. | zidni nosač, kontejner, papirnatih ručnika za ruke u roli (širina role 197 mm) | kom. | 4
11.28. | zidni dozator za tekući sapun sa spremnikom | kom. | 5
11.29. | Dobava i ugradnja baterija 9V za senzor pisoara | kom. | 3
11.30. | Dobava i ugradnja rukohvata invalidskog WC-a | kom. | 2
12. | Dobava te ugradnja Alupex vodovodnih cijevi sa svim potrebnim fazonskim komadima te izolacijom :
12.1. | fi 16mm | m´ | 30
12.2. | fi 20mm | m´ | 20
12.3. | fi 26mm | m´ | 10
13. | Dobava te ugradnja PPR vodovodnih cijevi sa svim potrebnim fazonskim komadima:
13.1. | fi 1/2" | m´ | 30
13.2. | fi 3/4" | m´ | 10
13.3. | fi 1" | m´ | 10
14. | Ugradnja prefabrikacije na postojeću vodoinstalaciju promjera 1/2"-1". | kom. | 2
15. | Demontaža ili montaža internog vodomjera komplet sa potrebnim ventilima. | kpl. | 5
16. | Dobava te ugradnja pojedinačnih PVC fazonskih komada odvodne instalacije:
16.1. | fi 50 mm | kom. | 40
16.2. | fi 75 mm | kom. | 10
16.3. | fi 110 mm | kom. | 30
16.4. | fi 125 mm | kom. | 30
16.5. | fi 160 mm | kom. | 10
17. | Dobava te ugradnja PVC kanalizacionih cijevi:
17.1. | fi 50 mm | m´ | 40
17.2. | fi 75 mm | m´ | 10
17.3. | fi 110 mm | m´ | 30
17.4. | fi 125 mm | m´ | 30
17.5. | fi 160 mm | m´ | 10
18. | Postava PVC top sifona | kom. | 6
19. | Demontaža radijatorskih panela bez obzira na veličinu. | kom. | 4
20. | Montaža postojećih radijatorskih panela bez obzira na veličinu. | kom. | 4
21. | Sanacija propuštanja cijevovoda centralnog grijanjai fi 22 mm komplet sa potrebnim fitinzima i materijalom. Obračun po poziciji. | kpl. | 1
22. | Dobava i ugradnja radijatorskih redukcija | kom. | 3
23. | Dobava i ugradnja radijatorskog ventila | kom. | 3
24. | Dobava i ugradnja radijatorske prigušnice. | kom. | 6
25. | Punjenje sistema centralnog grijanja te odzračivanje | kom. | 6
26. | Zamrzavanje čeličnih cijevi sistema centralnog grijanja | kom. | 6
27. | Dobava i ugradnja odzračnika radijatora | kom. | 6
28. | Detekcija kvara na instalacijama:
28.1. | Video inspekcija odvodne kanalizacije | sat | 4
28.2. | Ispitivanje propuštanja dovoda vode geofonom ili specijalnim plinom | kpl. | 2
29. | Odštopavanje kanalizacije sajlom, čišćenje revizionih šahti te ispiranje vodom. Obračun po satu. | sat | 10
30 | Preinake u sustavima dovoda tople vode do grijaćih tijela (radijatora) radi prilagodbe na zamjenu -mijenjanje starih sa novim radiradijatorima. | kpl | 2
31 | Dobava i ugradnja ljevano - aluminijskih radijatora od visine rebra 500 do visine rebra 800 sa pripadajućim nosaćima - deset članaka | kpl | 2
32 | Dobava i ugradnja ljevano - aluminijskih radijatora od visine rebra 500 do visine rebra 800 sa pripadajućim nosaćima - petnaest članaka | kpl | 2
33 | Dobava i ugradnja cirkulacijske pumpe centralnog grijanja Grundfos ili jednako vrijedne l 25-60 ili L 25-80 komplet sa holenderima | kom | 2
UKUPNO:
PDV (25%):
SVEUKUPNO: