## Troškovnik
TROŠKOVNIK
Predmet nabave: Dobava i ugradnja vertikalne platforme na zgradi MO Duga
EV. Br. Nabave: 90-04-26-JN
Redni broj | Naziv stavke | Jedinica mjere | Točna količina | Jedinična cijena (EUR) | Ukupna cijena (EUR)
1 | 2 | 3 | 4 | 5 | 6 (4 x 5)
1. | Dobava i ugradnja vertikalne platforme Tehničke karakteristike platforme: -nosivost: 400 kg (±10%) -brzina vožnje: 0.08 m/s (±10%) -visina dizanja: 1150 mm (točnu mjeru potrebno je uzeti na objektu) -broj stanica: 2 -dimenzije platforme: 1100 mm širina x 1400 mm (±15%) -smještaj platforme: za vanjsku upotrebu, bez voznog okna -pogon platforme: elektromotor sa zupčastim remenom -napon napajanja: 230 V, 50 Hz, napon upravljanja 24 V DC -snaga motora: 0,75 kW (±10%) -materijal: Pod platforme prekriven je rebrastim (protukliznim) aluminijskim limom. Stranice platforme su staklene u INOX okviru visine 1100mm (±10%). Vrata platforme su staklena u INOX okviru širine 950mm, visine 1100mm (±10%). | kpl | 1 |  | 0
Zaštita pogona je od čeličnog lima. -nadzor: Pozivna ploča opremljena je tipkama za pozivanje sa Braille pismom. Tipke su izađene od INOXa -zaštita vrata u gornjoj stanici: Vrata se otvaraju prisilno uz pomoć posebnog kluča (inače su zabravljena). U slučaju otvorenosti vrata prekida se nadzorni mikroprekidač i platforma više nije u funkciji. - platforma je opremljena zaštitnim podnim kontaktima koji se prekinu i zaustave platformu u slučaju prepreke. Obračun po kompletu dobavljene i montirane vertikalne platforme do pune funkcionalnosti.
Ukupno |  |  |  |  | 0
PDV 25% |  |  |  | PDV | 0
Sveukupno |  |  |  | Cijena ponude sa PDV-om | 0