## Sheet1
|  |  |  | JEDINIČNA CIJENA BEZ PDV-a | UKUPNA CIJENA BEZ PDV-a
TROŠKOVNIK
OGRADE / RUKOHVATI
Napomena: U jediničnu cijenu svake stavke uračunato je nabava materijala, prijevoz materijala na gradilište te sav rad potreban za finalizaciju stavke.
1. | Demontaža i uklanjanje potojeće željezne ograde s visokim udjelom korozije i mehaničkog oštećenja te odvoz iste u reciklažno dvorište na udaljenosti do 10 km. Obračun po m1 kompletne ograde. | m1 | 30
2. | Dobava materijala te bojanje željezne zaštitne ograde ili rukohvata koji se sastoje od od dvije ili tri prečke i stupova od cijevi promjera 48mm , a čija površina nije zahvaćena vidljivom oksidacijom (rđanjem). Bojanje izvesti lakom s metalnim efektom Antracit, RAL 1H980, u dvije ruke, s predhodnim odmašćivanjem i skidanjem eventualnih odvojenih slojeva laka. Obračun po m1 kompletno obojane ograde. | m1 | 20
3. | Dobava materijala te bojanje željezne zaštitne ograde ili rukohvata koji se sastoje od od dvije ili tri prečke i stupova od cijevi promjera 48mm , a čija površina je zahvaćena vidljivom oksidacijom (rđanjem). Rđu ukloniti do vidljivog metala te tako očišćenu površinu odmah zaštititi temeljnim antikorozivnim premazom u dvije ruke. Završno bojanje izvesti lakom s metalnim efektom Antracit, RAL 1H980, u dvije ruke. Obračun po m1 kompletne ograde. | m1 | 40
4. | Demontaža postojeće tipske toplo cinčane željezne ograde (opisane u stavci 6.) te premještanje /ponovna montaža iste (za do 40 cm) na rub betonske pasice prometnice. Stupove ograde učvrstiti za podlogu tiplanjem i učvršćivanjem vijcima fi 10 mm. Po potrebi izvršiti prilagodbu elemenata ograde, bojanje, odnosno zaštitu površine oštećene u procesu premještanja ograde lakom s metalnim efektom Antracit, RAL 1H980, u dvije ruke. Obračun po m1 kompletno premještene ograde. | m1 | 10
5. | Dobava materijala te izrada toplo cinčane željezne zaštitne ograde ili rukohvata visine 1,0m, a koji se sastoje od od tri poprečne prečke i stupova na svaka 2,0 m izrađene od cijevi promjera 48mm. Površinu ograde prije završnog bojanja premazati cink prajmerom. Završno bojanje izvesti lakom s metalnim efektom Antracit, RAL 1H980, u dvije ruke. Obračun po m1 kompletno izrađene i montirane ograde. | m1 | 10
6. | Dobava materijala te izrada tipske toplo cinčane željezne zaštitne ograde, visine 1,0 m, a koji se sastoje od od cijevi rukohvata fi 48mm i dvije poprečne prečke okruglog presjeka fi 32 mm i stupova na svaka 2,0 m izrađene od cijevi kvadratnog presjeka 60x60 mm. Bazu stupova izvesti od Fe ploče dimenzije 150/150/8 mm s ojačanjem spoja sa stupom varenjem ukrasne fe trake dim. 8x20mm. Stupove ograde učvrstiti za podlogu tiplanjem i učvršćivanjem vijcima fi 10 mm. Površinu ograde prije završnog bojanja premazati cink prajmerom. Završno bojanje izvesti lakom s metalnim efektom Antracit, RAL 1H980, u dvije ruke. Obračun po m1 kompletno izrađene i montirane ograde. (Slika segmenta u prilogu) | m1 | 130
#VALUE!
7. | Dobava materijala te izrada rukohvata za bet. stepenice ili rampe ulaza u more od Inox nehrđajućih čeličnih AISI 316 cijevi promjera 48 mm. Rukohvat je visine 1,0m, a sastoji se od dvije razine rukohvata (2 prečke) i dva stupa na max. razmaku 1,50 m . Prečke/rukohvate na početku i kraju međusobno povezati, a prelaze izvesti zaobljene. Obračun po m1 kompletno izrađene i montirane ograde. | m1 | 70
8. | Dobava materijala te izrada i montaža penjalica, ljestvi, na ulascima u more sve izrađeno od INOX nehrđajućeg čelika AISI 316. Rukohvati su od okrugkih cijevi fi 48mm, a gazišta of pravokutnih cijevi 100x40x3mm. Ljestve izraditi prema skici u prilogu prilagođene mjestu ugradnje. Obračun po komadu komplet montirane penjalice. | kom | 2
OGRADE I RUKOHVATI - UKUPNO:
UKUPNO bez PDV-a:
PDV (25%):
SVEUKUPNO SA PDV-om: