## Elektro-instalaterski radovi
TROŠKOVNIK
Elektroinstalaterski radovi u prostorijama u vlasništvu Grada Crikvenice
R.B. | O P I S | Jed. Mjera | Okvirna količina | JEDINIČNA CIJENA (bez PDV-a) | UKUPNA CIJENA
1. | Dobava te postava KPMO ormara za smještaj jednog (1) brojila. Premještanje brojila električne energije iz prostorije na pročelje objekta. KPMO opremljen temeljnom pločom brojila te rastavljačem za isklop napajanje. Stavka uključuje i potrebne kontakte za nadležnom elektro distribucijom te atest i prijavu za potrebno priključenje. | kpl | 1
2. | Dobava te postava glavnog napojnog kabela za potrebe glavnog voda od KPMO ormara do razvodnog ormara unutar objekta. Vod tipa FG16OR16 5x10 mm2 uvučen u zaštitnu cijev. | m' | 30
3. | Dobava, ugradnja i spajanje razvodnog ormara približne dimenzije 350x750x90mm, opremljen automatskim osiguračima do 40 kom, Fid sklopkom te ostalim spojnim materijalom, tuljak, sabirnice, usponski vod. | kpl | 1
4. | Dobava te postava instalacije za IPR tipkalo za isključenje napajanja u slučaju nužde. Izvod izveden kabelom tipa PPY 3x1,5 mm2, a povučen od ploče sa osiguračima do pozicije IPR tikala, pročelje objekta. Dužina izvoda do 15 m | kpl | 1
4.a. | dobava i ugradnja kabela tipa PPY 3x1,5 mm2 za dužine izvoda koje se odnose na količine više od 15m | m' | 15
5. | Dobava te postava IPR tipkala za isključenje napajanje u slučaja požara, vodotijesno tipkalo sa IP zaštitom. | kom | 1
6. | Izvedba instalacije za potrebe PANIK rasvjete, rasvjeta u slučaju nužde. Izvod izveden kabelom PPY 3x1.5mm2. Duljina kabela do 15m. | kpl | 1
6.a. | Dobava i ugradnja kabela tipa PPY 3x1,5 mm2 za dužine izvoda koje se odnose na količine više od 15m | m' | 15
7. | Dobava i ugradnja Panik rasvjete, lampa predviđena za zatvorene prostore sa autonomijom baterije 1h te snage oko 6w. | kom | 3
8. | IZVOD SNAGE (1.Faza)-uključuje dobavu i ugradnju cijevi, žica i kabela presjeka 2,5mm2 dijelom u zidu, dijelom u stropu. Dobava i ugradnja odgovarajućih modularnih kutija za naknadnu montažu utičnica te ugradnja razvodnih kutija i spajanje. 1 izvod 1 prekidač do 15m dužine kabela. | kpl | 30
8.a. | Dobava i ugradnjacijevi, žica i kabela presjeka 3x2,5 mm2 za dužine izvoda koje se odnose na količine više od 15m | m' | 20
9. | IZVOD SNAGE (1.Faza)-uključuje dobavu i ugradnju cijevi, žica i kabela presjeka 1,5mm2 dijelom u zidu, dijelom u stropu. Dobava i ugradnja odgovarajućih modularnih kutija za naknadnu montažu prekidača, izmjeničnih prekidača te križnih prekidača te ugradnja razvodnih kutija i spajanje. 1 izvod 1 utičnica do 15m dužine kabela. | kpl | 20
9.a. | Dobava i ugradnja cijevi, žica i kabela presjeka 2,5 mm2 za dužine izvoda koje se odnose na količine više od 15m | m' | 3
10. | IZVOD NAPAJANJA ZA KLIMA UREĐAJ (1.Faza) - uključuje dobavu i ugradnju cijevi, žica i kabela presjeka 2.5mm2 dijelom u zidu dijelom u stropu. Do 15 m dužine kabela. | kpl | 5
11. | Izvedba instalacije za potrebe telefonske ili mrežne instalacije za potrebe interneta. Izvedena UTP kabelom položena u zaštitnu cijev. Do 15m duljine kabela. | kpl | 3
11.a | Dobava i ugradnja telefonske ili mrežne instalacije (UTP kabel položen u zaštitnu cijev) za dužine koje se odnose na količine više od 15m | m' | 20
12. | Ispitivanje izvedene instalacije te izdavanje zapisnika o provedenom ispitivanju, ispitivanje razvodnog ormara.
a. | Ispitivanje razvodnog ormara GRP. | kpl | 1
b. | Ispitivanje po mjernom mjestu, osiguraču. | kpl | 1
c. | Ispitivanje glavnog voda za napajanje glavnog ormara. | kpl | 1
d. | Ispitivanje gromobranske instalacije po mjernom mjestu. | kpl | 1
13. | Ispitivanje sustava sigurnosne rasvjete te izdavanje zapisnika o ispravnosti sustava sigurnosne (Panik) rasvjete. | kpl | 1
14. | Ispitivanje sustava sustava za daljinski isklop te izdavanje zapisnika ispravnosti sustava daljinskog isklopa | kpl | 1
15. | Dobava te postava, zamjena el. instalaterskog materijala
a. | Utičnica | kom | 10
b. | Dupla utičnica | kom | 5
c. | Trostruka utičnica | kom | 5
d. | Utičnica sa poklopcem | kom | 5
e. | Obični prekidač | kom | 20
f. | Izmjenični prekidač | kom | 10
g. | Križni prekidač | kom | 10
h. | Tipkalo za rasvjetu | kom | 20
i. | Kupaonski indikator | kom | 1
j. | Plafonjera LED | kom | 8
k. | Nadžbnukna utičnica | kom | 10
l. | Nadžbukni prekidač | kom | 10
m. | Kupaonski ventilator | kom | 1
16. | Dobava te postava uredskih rasvjetnih armatura sa sjajnim rasterom i LED cijevima
a. | LED panel 60 cm | kom | 7
b. | LED panel 120x30 cm | kom | 4
17. | Dobava te montaža LED cijevi
a. | LED cijev 60 cm | kom | 5
b. | LED cijev 120 cm | kom | 5
c. | starter | kom | 8
18. | Radni sat električara | sat | 10
UKUPNO:
PDV 25 %
SVEUKUPNO:
Napomena: Predmetna nabava se odnosi na radove godišnjeg održavanja postojećih elektroinstalacija, uvođenje novih i pripadajuće opreme u prostorijama u vlasništvu Grada Crikvenice koje nije moguće precizno predvidjeti u odnosu na potrebu u trenutku kvara. U troškovniku se nalaze stavke radova koje se najčešće pojavljuju u praksi.
Potpis i pečat:

## Sheet1
Prilog 5.
PREDMET: TROŠKOVNIK - Oprema dječjih igrališta
NAPOMENA:Garancija sigurnosti-Oprema mora biti serijski tvornički proizvod sa komercijalnim nazivom i šifrom artikla. Proizvod mora biti označen pločicom proizvođača. Sigurnosni certifikat - polica osiguranja za ozljede nastale tvorničkom greškom od minimalno 10 mil. EUR
R.B. | OPIS | J.M. | KOL. | JEDINIČNA CIJENA | UKUPNA CIJENA U KN
1. | Dobava i montaža kombinirane igračke, kao tip Proludic J3303A ili jednakovrijedan. Dimenzije: 4,52 x 3,46 x 3,19 metara Uzrast: od 2 godine. Max visina pada: 1,43 metara Materijali izrade: Laminirani drveni nosivi stupovi 95x95 mm zaštičeni su kapama od poliamida. Vruće cinčane čelične podkonstrukcije. Cijevne konstrukcije od inox cijevi 40/2 mm, Zavareni dijelovi rukohvata zatvoreni u poliamidna kučišta. Stranice, krović i ukrasi od bukove šperploče debljine 22 mm, lakirane poliuretanskim dvokomponentnim lakom (boje plava, žuta i narančasta). Podnice, stolići i klupice od protukliznih HPL panela debljine 12,5 mm. Tobogani od inox čelika debljine 2 mm. Balkon od perforiranog aluminija debljine 3 mm srebrne boje. Stepenice sa perforiranim ergonomskim gazištima od inox čelika. Tri igre za vježbe mikromotorike izrađene su od poliamida. Vijci i spojni material od inox čelika zatvoreni u poliamidna anti vandal kućišta. | kom | 1
2. | Dobava i montaža tematske igračke u obliku broda kao tip Proludic J2604A ili jednakovrijedan. Dimenzije: 2,56 x 1,27 x 1,98 metara Uzrast: od 2 godine. Max visina pada: 0,60 metara Materijali izrade: Cijevne konstrukcije od inox cijevi 40/2 mm, Stranice i ukrasi od bukove šperploče lakirane debljine 22 mm, lakirane poliuretanskim dvokomponentnim lakom (boje plava, zelena, žuta i narančasta). Podnice od protukliznih HPL panela debljine 12,5 mm. Tunel za provlačenje promjera 45 cm od rebrastog roto polietilena crno / bijele boje. Zavareni dijelovi rukohvata i stepenica zatvoreni u poliamidna kućišta. Vijci i spojni material od inox čelika zatvoreni u poliamidna anti vandal kućišta. | kom | 1
3. | Dobava i montaža ljuljačke košara, kao tip Proludic Ouno J58431A ili jednakovrijedan Dimenzije: 3,19 x 1,75 x 2,13 metara Max visina pada: 1,2 metra Nosiva konstrukcija od čelične toplopocinčane cijevi promjera 89 mm i čeličnih ploča debljine 5 mm. Stupovi od čeličnih toplopocinčanih i plastificiranih kvadratnih cijevi 70 x 70 mm sa poliamidnim zaštitinim kapicama. Prihvatnici plastificiranog čeličnog užeta od inox čelika i teflona osiguravaju bešumno ljuljanje. Dodatni sigurnosni lanci. Gnijezdo promjera 1,2 m od roto polietilena sa nosivom konstrukcijom od inox cijevi promjera 40 mm. Ukrasni HPL paneli zelene boje. Vijci i spojni material od inox čelika zatvoreni u poliamidna anti vandal kućišta. | kom | 1
4. | Dobava i montaža njihalice za opruzi za 1 dijete u obliku ribe, kao tip Proludic J821A-GO ili jednakovrijedan Dimenzije: 0,98 x 0,30 x 0,77 metara Uzrast: od 2 godine Max visina pada: 0,54 metra Tijelo njihalice izrađeno je od dvoslojnog HPL panela debljine 13 mm sa printanim grafičkim motivom. Sjedište je izrađeno od protukliznog HPL panela debljine 12,5 mm. Opruga od pocinčanog plastificiranog čelika 35SCD6 Nosiva konstrukcija od toplopocinčanog čelika sa poliamidnim ležištem opruge. Ergonomski rukohvati i držači za noge od poliamida. Vijci i spojni material od inox čelika zatvoreni u poliamidna anti vandal kućišta. | kom | 1
5. | Dobava i montaža njihalice za opruzi za 2 djece u obliku delfina, kao tip Proludic J822GO-A ili jednakovrijedan Dimenzije: 0,92 x 0,39 x 0,84 metara Uzrast: od 2 godine Max visina pada: 0,47 metra Tijelo njihalice izrađeno je od dvoslojnog HPL panela debljine 13 mm sa printanim grafičkim motivom. Sjedište je izrađeno od protukliznog HPL panela debljine 12,5 mm. Opruga od pocinčanog plastificiranog čelika 35SCD6 Nosiva konstrukcija od toplopocinčanog čelika sa poliamidnim ležištem opruge. Ergonomski rukohvati i držači za noge od poliamida. Vijci i spojni material od inox čelika zatvoreni u poliamidna anti vandal kućišta. | kom | 1
UKUPNO:
PDV 25%
SVEUKUPNO: